## DFTB
SMILES | compound | DFTB_barrier | solvent_name | solvent-interaction | volume
C6(=O)OCCCO6 | 1a | 45.9628 | acetonitrile | -7.62 | 77.136
C6(=O)OCCCO6 | 1a | 43.9585 | tetrahydrofuran | -6.63 | 77.136
C6(=O)OCCCO6 | 1a | 44.1521 | toluene | -4.13 | 77.136
C6(=O)OCC(C)CO6 | 1b | 43.5462 | acetonitrile | -8.6 | 89.704
C6(=O)OCC(C)CO6 | 1b | 44.203 | tetrahydrofuran | -6.54 | 89.704
C6(=O)OCC(C)CO6 | 1b | 44.2613 | toluene | -2.58 | 89.704
C6(=O)OCC(C)(C)CO6 | 1c | 45.3559 | acetonitrile | -8.11 | 102.32
C6(=O)OCC(C)(C)CO6 | 1c | 47.6549 | tetrahydrofuran | -4.61 | 102.32
C6(=O)OCC(C)(C)CO6 | 1c | 48.1477 | toluene | -2.63 | 102.32
C6(=O)OCC(C)(C(=O)OC)CO6 | 1d | 43.8743 | acetonitrile | -12.42 | 131.12
C6(=O)OCC(C)(C(=O)OC)CO6 | 1d | 47.7885 | tetrahydrofuran | -9.41 | 131.12
C6(=O)OCC(C)(C(=O)OC)CO6 | 1d | 45.8283 | toluene | -3.2 | 131.12
C6(=O)OCC(C(=O)OC)(C(=O)OC)CO6 | 1e | 43.6131 | acetonitrile | -19.39 | 159.16
C6(=O)OCC(C(=O)OC)(C(=O)OC)CO6 | 1e | 47.0159 | tetrahydrofuran | -11.73 | 159.16
C6(=O)OCC(C(=O)OC)(C(=O)OC)CO6 | 1e | 45.6231 | toluene | -5.55 | 159.16
C6(=O)OCC(C)(C1=CC=CC=C1)CO6 | 1f | 45.5594 | acetonitrile | -8.87 | 152.264
C6(=O)OCC(C)(C1=CC=CC=C1)CO6 | 1f | 47.3314 | tetrahydrofuran | -5.89 | 152.264
C6(=O)OCC(C)(C1=CC=CC=C1)CO6 | 1f | 45.0927 | toluene | -3.6 | 152.264
C6(=O)OCC(C1=CC=CC=C1)(C1=CC=CC=C1)CO6 | 1g | 43.8215 | acetonitrile | -9.03 | 202.536
C6(=O)OCC(C1=CC=CC=C1)(C1=CC=CC=C1)CO6 | 1g | 44.4376 | tetrahydrofuran | -8.26 | 202.536
C6(=O)OCC(C1=CC=CC=C1)(C1=CC=CC=C1)CO6 | 1g | 44.1079 | toluene | -3.71 | 202.536
O=C1OCC(F)(F)CO1 | 2a | 44.2254 | acetonitrile | -7.79 | 92
O=C1OCC(F)(F)CO1 | 2a | 44.8335 | tetrahydrofuran | -5.16 | 92
O=C1OCC(F)(F)CO1 | 2a | 45.4956 | toluene | -3.3 | 92
CC1(C(=O)Oc2c(F)c(F)c(F)c(F)c2F)COC(=O)OC1 | 2aa | 45.1315 | acetonitrile | -7.96 | 218.664
CC1(C(=O)Oc2c(F)c(F)c(F)c(F)c2F)COC(=O)OC1 | 2aa | 46.3387 | tetrahydrofuran | -10.16 | 218.664
CC1(C(=O)Oc2c(F)c(F)c(F)c(F)c2F)COC(=O)OC1 | 2aa | 46.3675 | toluene | -4.17 | 218.664
CC1(C(=O)NCCc2ccc(O)c(O)c2)COC(=O)OC1 | 2ab | 39.957 | acetonitrile | -9.61 | 224.944
CC1(C(=O)NCCc2ccc(O)c(O)c2)COC(=O)OC1 | 2ab | 40.4874 | tetrahydrofuran | -5.26 | 224.944
CC1(C(=O)NCCc2ccc(O)c(O)c2)COC(=O)OC1 | 2ab | 40.085 | toluene | -12.08 | 224.944
CC1(CCC(=O)Oc2c(F)c(F)c(F)c(F)c2F)COC(=O)OC1 | 2ad | 45.1682 | acetonitrile | -4.7 | 241.576
CC1(CCC(=O)Oc2c(F)c(F)c(F)c(F)c2F)COC(=O)OC1 | 2ad | 46.0125 | tetrahydrofuran | -11.8 | 241.576
CC1(CCC(=O)Oc2c(F)c(F)c(F)c(F)c2F)COC(=O)OC1 | 2ad | 45.938 | toluene | -9.04 | 241.576
CCC(C)c1ccc(C(=O)OCC2(C)COC(=O)OC2)cc1 | 2af | 45.2033 | acetonitrile | -4.54 | 243.344
CCC(C)c1ccc(C(=O)OCC2(C)COC(=O)OC2)cc1 | 2af | 46.9497 | tetrahydrofuran | -8 | 243.344
CCC(C)c1ccc(C(=O)OCC2(C)COC(=O)OC2)cc1 | 2af | 47.2104 | toluene | -11.18 | 243.344
CC(COC(=O)C1(C)COC(=O)OC1)NC(=O)OC(C)(C)C | 2ag | 45.7912 | acetonitrile | -12.63 | 245.448
CC(COC(=O)C1(C)COC(=O)OC1)NC(=O)OC(C)(C)C | 2ag | 46.5907 | tetrahydrofuran | -7.96 | 245.448
CC(COC(=O)C1(C)COC(=O)OC1)NC(=O)OC(C)(C)C | 2ag | 46.1048 | toluene | -5.7 | 245.448
C=C(C)C(=O)OCCOC(=O)OCC1(I)COC(=O)OC1 | 2ah | 43.9515 | acetonitrile | -13.2 | 248.456
C=C(C)C(=O)OCCOC(=O)OCC1(I)COC(=O)OC1 | 2ah | 44.7629 | tetrahydrofuran | -10.05 | 248.456
C=C(C)C(=O)OCCOC(=O)OCC1(I)COC(=O)OC1 | 2ah | 45.8266 | toluene | -7.07 | 248.456
CC1(C(=O)OCCOC(=O)C2(C)CSSC2)COC(=O)OC1 | 2ai | 46.1088 | acetonitrile | -10.37 | 253.184
CC1(C(=O)OCCOC(=O)C2(C)CSSC2)COC(=O)OC1 | 2ai | 43.1651 | tetrahydrofuran | -17.25 | 253.184
CC1(C(=O)OCCOC(=O)C2(C)CSSC2)COC(=O)OC1 | 2ai | 44.7439 | toluene | -23.63 | 253.184
COc1ccc2cc(C(C)C(=O)OC3COC(=O)OC3)ccc2c1 | 2aj | 43.4112 | acetonitrile | -5.18 | 254.448
COc1ccc2cc(C(C)C(=O)OC3COC(=O)OC3)ccc2c1 | 2aj | 44.2514 | tetrahydrofuran | -12.49 | 254.448
COc1ccc2cc(C(C)C(=O)OC3COC(=O)OC3)ccc2c1 | 2aj | 44.22 | toluene | -9.66 | 254.448
CCCCC1(C(=O)Oc2c(F)c(F)c(F)c(F)c2F)COC(=O)OC1 | 2ak | 45.5897 | acetonitrile | -4.19 | 255.688
CCCCC1(C(=O)Oc2c(F)c(F)c(F)c(F)c2F)COC(=O)OC1 | 2ak | 46.4309 | tetrahydrofuran | -7.29 | 255.688
CCCCC1(C(=O)Oc2c(F)c(F)c(F)c(F)c2F)COC(=O)OC1 | 2ak | 46.1428 | toluene | -9.79 | 255.688
CN(CCOC(=O)C1(C)COC(=O)OC1)C(=O)Nc1ccccc1 | 2al | 44.8942 | acetonitrile | -14.43 | 259.76
CN(CCOC(=O)C1(C)COC(=O)OC1)C(=O)Nc1ccccc1 | 2al | 46.2847 | tetrahydrofuran | -12.67 | 259.76
CN(CCOC(=O)C1(C)COC(=O)OC1)C(=O)Nc1ccccc1 | 2al | 45.7522 | toluene | -6.1 | 259.76
C=CC(=O)Oc1ccc(-c2ccc(CCC3COC(=O)OC3)cc2)cc1 | 2am | 44.5971 | acetonitrile | -13.21 | 281.088
C=CC(=O)Oc1ccc(-c2ccc(CCC3COC(=O)OC3)cc2)cc1 | 2am | 45.3981 | tetrahydrofuran | -10.33 | 281.088
C=CC(=O)Oc1ccc(-c2ccc(CCC3COC(=O)OC3)cc2)cc1 | 2am | 45.5955 | toluene | -5.08 | 281.088
CC1(COCC(C)(C(=O)C(C)(C)C)C(=O)C(C)(C)C)COC(=O)OC1 | 2an | 44.6694 | acetonitrile | -5.35 | 281.448
CC1(COCC(C)(C(=O)C(C)(C)C)C(=O)C(C)(C)C)COC(=O)OC1 | 2an | 46.6325 | tetrahydrofuran | -12.4 | 281.448
CC1(COCC(C)(C(=O)C(C)(C)C)C(=O)C(C)(C)C)COC(=O)OC1 | 2an | 45.1094 | toluene | -8.65 | 281.448
CC1(C(=O)OCCOC(=O)CCCCC2CCSS2)COC(=O)OC1 | 2ao | 44.0674 | acetonitrile | -11.16 | 289.824
CC1(C(=O)OCCOC(=O)CCCCC2CCSS2)COC(=O)OC1 | 2ao | 44.2223 | tetrahydrofuran | -14.36 | 289.824
CC1(C(=O)OCCOC(=O)CCCCC2CCSS2)COC(=O)OC1 | 2ao | 44.8475 | toluene | -5.71 | 289.824
C=C(C)C(=O)OCC(COC(=O)C(=C)C)(COC(=O)C(=C)CC1COC(=O)OC1)COc1ccc(C)cc1 | 2ap | 44.3448 | acetonitrile | -12.88 | 416.608
C=C(C)C(=O)OCC(COC(=O)C(=C)C)(COC(=O)C(=C)CC1COC(=O)OC1)COc1ccc(C)cc1 | 2ap | 44.6881 | tetrahydrofuran | -6.66 | 416.608
C=C(C)C(=O)OCC(COC(=O)C(=C)C)(COC(=O)C(=C)CC1COC(=O)OC1)COc1ccc(C)cc1 | 2ap | 45.9399 | toluene | -16.93 | 416.608
CC(C)[C@H](O)C(=O)N[C@@H](C)C(=O)N1CCC[C@@H](C(=O)N[C@H](C)c2ccc3ccc(/C=C/C4(C(=O)O)COC(=O)OC4)cc3n2)N1 | 2aq | 45.0097 | acetonitrile | -10.21 | 483.104
CC(C)[C@H](O)C(=O)N[C@@H](C)C(=O)N1CCC[C@@H](C(=O)N[C@H](C)c2ccc3ccc(/C=C/C4(C(=O)O)COC(=O)OC4)cc3n2)N1 | 2aq | 45.415 | tetrahydrofuran | -16.27 | 483.104
CC(C)[C@H](O)C(=O)N[C@@H](C)C(=O)N1CCC[C@@H](C(=O)N[C@H](C)c2ccc3ccc(/C=C/C4(C(=O)O)COC(=O)OC4)cc3n2)N1 | 2aq | 45.3023 | toluene | -20.68 | 483.104
N#CC1COC(=O)OC1 | 2b | 45.1476 | acetonitrile | -14.93 | 97.48
N#CC1COC(=O)OC1 | 2b | 45.8052 | tetrahydrofuran | -10.19 | 97.48
N#CC1COC(=O)OC1 | 2b | 46.1119 | toluene | -4.52 | 97.48
CC(=O)CC1COC(=O)OC1 | 2c | 42.1649 | acetonitrile | -8.77 | 121.344
CC(=O)CC1COC(=O)OC1 | 2c | 44.9007 | tetrahydrofuran | -9.62 | 121.344
CC(=O)CC1COC(=O)OC1 | 2c | 45.0351 | toluene | -4.86 | 121.344
CC1(CP)COC(=O)OC1 | 2d | 46.3776 | acetonitrile | -9.15 | 124.608
CC1(CP)COC(=O)OC1 | 2d | 46.3693 | tetrahydrofuran | -6.64 | 124.608
CC1(CP)COC(=O)OC1 | 2d | 47.43 | toluene | -4.06 | 124.608
CC1(C(=O)Cl)COC(=O)OC1 | 2e | 44.2288 | acetonitrile | -16.33 | 126.416
CC1(C(=O)Cl)COC(=O)OC1 | 2e | 45.7054 | tetrahydrofuran | -6.4 | 126.416
CC1(C(=O)Cl)COC(=O)OC1 | 2e | 45.4753 | toluene | -3.69 | 126.416
COC(=O)OC1COC(=O)OC1 | 2f | 43.4563 | acetonitrile | -11.67 | 128.152
COC(=O)OC1COC(=O)OC1 | 2f | 44.3683 | tetrahydrofuran | -8.54 | 128.152
COC(=O)OC1COC(=O)OC1 | 2f | 44.8828 | toluene | -4.23 | 128.152
C=CC1(C(=O)O)COC(=O)OC1 | 2g | 45.5809 | acetonitrile | -11.48 | 128.832
C=CC1(C(=O)O)COC(=O)OC1 | 2g | 44.9423 | tetrahydrofuran | -8.65 | 128.832
C=CC1(C(=O)O)COC(=O)OC1 | 2g | 47.1798 | toluene | -3.99 | 128.832
CC(C)(C)OC1COC(=O)OC1 | 2h | 43.742 | acetonitrile | -7.74 | 135.328
CC(C)(C)OC1COC(=O)OC1 | 2h | 44.5684 | tetrahydrofuran | -6.21 | 135.328
CC(C)(C)OC1COC(=O)OC1 | 2h | 43.8649 | toluene | -3.55 | 135.328
O=C1OCC(OC(=O)OCF)CO1 | 2i | 42.9346 | acetonitrile | -13.57 | 136.368
O=C1OCC(OC(=O)OCF)CO1 | 2i | 44.239 | tetrahydrofuran | -9.43 | 136.368
O=C1OCC(OC(=O)OCF)CO1 | 2i | 44.8532 | toluene | -4.86 | 136.368
CN(C)C(=O)C1(C)COC(=O)OC1 | 2k | 45.6955 | acetonitrile | -8.51 | 144.728
CN(C)C(=O)C1(C)COC(=O)OC1 | 2k | 41.3559 | tetrahydrofuran | -10.1 | 144.728
CN(C)C(=O)C1(C)COC(=O)OC1 | 2k | 43.6597 | toluene | -5.64 | 144.728
COP(=O)(OC)C1COC(=O)OC1 | 2l | 45.7405 | acetonitrile | -16.14 | 149.112
COP(=O)(OC)C1COC(=O)OC1 | 2l | 46.7277 | tetrahydrofuran | -13.03 | 149.112
COP(=O)(OC)C1COC(=O)OC1 | 2l | 45.8626 | toluene | -6 | 149.112
O=C1OCC(OC(=O)OCC(F)(F)F)CO1 | 2m | 43.9336 | acetonitrile | -12.07 | 162.88
O=C1OCC(OC(=O)OCC(F)(F)F)CO1 | 2m | 44.726 | tetrahydrofuran | -9.54 | 162.88
O=C1OCC(OC(=O)OCC(F)(F)F)CO1 | 2m | 45.4595 | toluene | -4.1 | 162.88
CC1(C(=O)OCCBr)COC(=O)OC1 | 2n | 44.7649 | acetonitrile | -11.36 | 165.336
CC1(C(=O)OCCBr)COC(=O)OC1 | 2n | 42.8356 | tetrahydrofuran | -7.33 | 165.336
CC1(C(=O)OCCBr)COC(=O)OC1 | 2n | 46.2678 | toluene | -4.42 | 165.336
CCC1(COCC2CO2)COC(=O)OC1 | 2o | 43.3894 | acetonitrile | -10.72 | 165.688
CCC1(COCC2CO2)COC(=O)OC1 | 2o | 45.6435 | tetrahydrofuran | -8.77 | 165.688
CCC1(COCC2CO2)COC(=O)OC1 | 2o | 44.4284 | toluene | -4.97 | 165.688
CC1(C(=O)OCC(F)(F)F)COC(=O)OC1 | 2p | 44.9021 | acetonitrile | -8.57 | 165.744
CC1(C(=O)OCC(F)(F)F)COC(=O)OC1 | 2p | 45.9539 | tetrahydrofuran | -9.71 | 165.744
CC1(C(=O)OCC(F)(F)F)COC(=O)OC1 | 2p | 46.0154 | toluene | -3.62 | 165.744
COCCOCCOC(=O)C1(C)COC(=O)OC1 | 2q | 42.2611 | acetonitrile | -18.79 | 199.136
COCCOCCOC(=O)C1(C)COC(=O)OC1 | 2q | 43.6505 | tetrahydrofuran | -10.75 | 199.136
COCCOCCOC(=O)C1(C)COC(=O)OC1 | 2q | 43.0499 | toluene | -7.01 | 199.136
CC(C)CC1(CC(C)C)COC(=O)OC1 | 2r | 43.296 | acetonitrile | -8.7 | 174.48
CC(C)CC1(CC(C)C)COC(=O)OC1 | 2r | 43.9105 | tetrahydrofuran | -7.36 | 174.48
CC(C)CC1(CC(C)C)COC(=O)OC1 | 2r | 43.7209 | toluene | -4.42 | 174.48
C=CC(=O)OCCC1(CC)COC(=O)OC1 | 2s | 44.7387 | tetrahydrofuran | -8.75 | 178.608
C=CC(=O)OCCC1(CC)COC(=O)OC1 | 2s | 44.7066 | acetonitrile | -8.91 | 178.608
C=CC(=O)OCCC1(CC)COC(=O)OC1 | 2s | 43.6388 | toluene | -3.45 | 178.608
CC(C)(C)OC(=O)NC1(CO)COC(=O)OC1 | 2t | 48.8095 | acetonitrile | -9.97 | 186.936
CC(C)(C)OC(=O)NC1(CO)COC(=O)OC1 | 2t | 49.3939 | tetrahydrofuran | -9.26 | 186.936
CC(C)(C)OC(=O)NC1(CO)COC(=O)OC1 | 2t | 49.4853 | toluene | -3.67 | 186.936
C=CS(=O)(=O)CCSCC1(C)COC(=O)OC1 | 2v | 43.8724 | acetonitrile | -19.07 | 203.976
C=CS(=O)(=O)CCSCC1(C)COC(=O)OC1 | 2v | 45.6945 | tetrahydrofuran | -13.87 | 203.976
C=CS(=O)(=O)CCSCC1(C)COC(=O)OC1 | 2v | 44.3652 | toluene | -6.96 | 203.976
C=CC(=O)OCCOC(=O)NCC1COC(=O)OC1 | 2w | 44.8238 | acetonitrile | -17.77 | 206.896
C=CC(=O)OCCOC(=O)NCC1COC(=O)OC1 | 2w | 45.4586 | tetrahydrofuran | -10.43 | 206.896
C=CC(=O)OCCOC(=O)NCC1COC(=O)OC1 | 2w | 45.0681 | toluene | -4.73 | 206.896
CC(C)(C)OC(=O)COC(=O)C1(C)COC(=O)OC1 | 2x | 43.7661 | acetonitrile | -11.05 | 209.176
CC(C)(C)OC(=O)COC(=O)C1(C)COC(=O)OC1 | 2x | 44.5345 | tetrahydrofuran | -9.03 | 209.176
CC(C)(C)OC(=O)COC(=O)C1(C)COC(=O)OC1 | 2x | 44.9979 | toluene | -5.99 | 209.176
COCCOCc1cn(CC2(C)COC(=O)OC2)nn1 | 2y | 44.3052 | acetonitrile | -20.01 | 215.568
COCCOCc1cn(CC2(C)COC(=O)OC2)nn1 | 2y | 44.8378 | tetrahydrofuran | -13.64 | 215.568
COCCOCc1cn(CC2(C)COC(=O)OC2)nn1 | 2y | 45.1553 | toluene | -7.07 | 215.568
O=C(NC1COC(=O)OC1)Oc1c(F)c(F)c(F)c(F)c1F | 2z | 45.1132 | acetonitrile | -11.19 | 216.608
O=C(NC1COC(=O)OC1)Oc1c(F)c(F)c(F)c(F)c1F | 2z | 45.8887 | tetrahydrofuran | -8.69 | 216.608
O=C(NC1COC(=O)OC1)Oc1c(F)c(F)c(F)c(F)c1F | 2z | 46.8239 | toluene | -4.09 | 216.608
O=C1OCC(COC(=O)Oc2c(F)c(F)c(F)c(F)c2F)CO1 | 2ac | 45.3001 | acetonitrile | -11.79 | 228.016
O=C1OCC(COC(=O)Oc2c(F)c(F)c(F)c(F)c2F)CO1 | 2ac | 45.8887 | tetrahydrofuran | -4.64 | 228.016
O=C1OCC(COC(=O)Oc2c(F)c(F)c(F)c(F)c2F)CO1 | 2ac | 46.7861 | toluene | -9.04 | 228.016
CC1(COC(=O)Oc2c(F)c(F)c(F)c(F)c2F)COC(=O)OC1 | 2ae | 45.2766 | acetonitrile | -8.96 | 240.216
CC1(COC(=O)Oc2c(F)c(F)c(F)c(F)c2F)COC(=O)OC1 | 2ae | 46.566 | tetrahydrofuran | -4.6 | 240.216
CC1(COC(=O)Oc2c(F)c(F)c(F)c(F)c2F)COC(=O)OC1 | 2ae | 46.6967 | toluene | -11.82 | 240.216
O=C1OCC(C(=O)OCCOCCO)CO1 | 2u | 44.897 | acetonitrile | -12.85 | 171.648
O=C1OCC(C(=O)OCCOCCO)CO1 | 2u | 45.0773 | tetrahydrofuran | -11.75 | 171.648
O=C1OCC(C(=O)OCCOCCO)CO1 | 2u | 44.8981 | toluene | -4.69 | 171.648
CC(=O)OCOC1COC(=O)OC1 | 2j | 42.8004 | acetonitrile | -9.92 | 139.944
CC(=O)OCOC1COC(=O)OC1 | 2j | 44.6292 | tetrahydrofuran | -8.04 | 139.944
CC(=O)OCOC1COC(=O)OC1 | 2j | 42.5701 | toluene | -4.64 | 139.944

## DFT
SMILES | compound | DFTB_barrier | DFT_barrier | solvent_name | DFT_diff | DFTB_diff | mol_diff
C6(=O)OCCCO6 | 1a | 45.9628 | 51.6732 | acetonitrile | 0 | 0 | -5.7103
C6(=O)OCCCO6 | 1a | 44.1521 | 52.2416 | toluene | 0.5684 | -1.8107 | -8.0895
C6(=O)OCCCO6 | 1a | 43.9585 | 51.8447 | tetrahydrofuran | 0.17149 | -2.0044 | -7.8862
C6(=O)OCC(C)CO6 | 1b | 43.5462 | 51.0466 | acetonitrile | -0.62661 | -2.4167 | -7.5004
C6(=O)OCC(C)CO6 | 1b | 44.2613 | 50.9231 | toluene | -0.75004 | -1.7016 | -6.6619
C6(=O)OCC(C)CO6 | 1b | 44.203 | 50.8307 | tetrahydrofuran | -0.84249 | -1.7598 | -6.6277
C6(=O)OCC(C)(C)CO6 | 1c | 45.3559 | 54.4397 | acetonitrile | 2.7665 | -0.60696 | -9.0838
C6(=O)OCC(C)(C)CO6 | 1c | 48.1477 | 55.2076 | toluene | 3.5344 | 2.1849 | -7.0599
C6(=O)OCC(C)(C)CO6 | 1c | 47.6549 | 56.0261 | tetrahydrofuran | 4.3529 | 1.692 | -8.3713
C6(=O)OCC(C)(C(=O)OC)CO6 | 1d | 43.8743 | 49.862 | acetonitrile | -1.8112 | -2.0885 | -5.9877
C6(=O)OCC(C)(C(=O)OC)CO6 | 1d | 45.8283 | 54.8464 | toluene | 3.1732 | -0.1345 | -9.0181
C6(=O)OCC(C)(C(=O)OC)CO6 | 1d | 47.7885 | 47.1108 | tetrahydrofuran | -4.5623 | 1.8256 | 0.67762
C6(=O)OCC(C(=O)OC)(C(=O)OC)CO6 | 1e | 43.6131 | 46.5309 | acetonitrile | -5.1423 | -2.3497 | -2.9178
C6(=O)OCC(C(=O)OC)(C(=O)OC)CO6 | 1e | 45.6231 | 53.2016 | toluene | 1.5284 | -0.33975 | -7.5785
C6(=O)OCC(C(=O)OC)(C(=O)OC)CO6 | 1e | 47.0159 | 47.5694 | tetrahydrofuran | -4.1038 | 1.0531 | -0.55346
C6(=O)OCC(C)(C1=CC=CC=C1)CO6 | 1f | 45.5594 | 53.3876 | acetonitrile | 1.7144 | -0.40339 | -7.8281
C6(=O)OCC(C)(C1=CC=CC=C1)CO6 | 1f | 45.0927 | 55.8863 | toluene | 4.2131 | -0.87013 | -10.7936
C6(=O)OCC(C)(C1=CC=CC=C1)CO6 | 1f | 47.3314 | 54.9318 | tetrahydrofuran | 3.2586 | 1.3686 | -7.6004
C6(=O)OCC(C1=CC=CC=C1)(C1=CC=CC=C1)CO6 | 1g | 43.8215 | 51.4814 | acetonitrile | -0.1918 | -2.1413 | -7.6598
C6(=O)OCC(C1=CC=CC=C1)(C1=CC=CC=C1)CO6 | 1g | 44.1079 | 51.2738 | toluene | -0.39941 | -1.855 | -7.1659
C6(=O)OCC(C1=CC=CC=C1)(C1=CC=CC=C1)CO6 | 1g | 44.4376 | 51.345 | tetrahydrofuran | -0.32814 | -1.5253 | -6.9075